## 16 steps
Input
	chord OD	1200	mm
	brace OD	153	mm
	brace WT	3	mm
	psie=	67.5	deg
	offset	0	mm

Intermed	R2=	600	mm
	r1=	73.5	mm

					b	h= b+ c
					along edge	brace	brace
16 steps	deg	x	y	To chord c	circumfer	to plate	to chord
0	0.0	600.0	0.0	0.0	0	0	0
1	22.5	599.3	0.7	0.7	30	2	3
2	45.0	597.7	2.3	2.4	60	9	11
3	67.5	596.1	3.9	4.2	90	19	23
4	90.0	595.5	4.5	4.9	120	30	35
5	112.5	596.1	3.9	4.2	150	42	46
6	135.0	597.7	2.3	2.4	180	52	54
7	157.5	599.3	0.7	0.7	210	59	59
8	180.0	600.0	0.0	0.0	240	61	61
9	202.5	599.3	0.7	0.7	270	59	59
10	225.0	597.7	2.3	2.4	300	52	54
11	247.5	596.1	3.9	4.2	330	42	46
12	270.0	595.5	4.5	4.9	360	30	35
13	292.5	596.1	3.9	4.2	391	19	23
14	315.0	597.7	2.3	2.4	421	9	11
15	337.5	599.3	0.7	0.7	451	2	3
16	360.0	600.0	0.0	0.0	481	0	0

## 24 steps
Input
	chord OD	120	mm
	brace OD	60	mm
	brace WT	5	mm
	psie=	60	deg
	offset	30	mm

Intermed	R2=	60	mm
	r1=	25	mm

					b	h= b+ c
24					brace	brace
steps	deg	x	y	To chord c	circumfer	to plate	to chord
0	0.0	52.0	8.0	9.3	0	0	9
1	15.0	47.6	12.4	14.3	8	0	15
2	30.0	42.4	17.6	20.4	16	2	22
3	45.0	36.4	23.6	27.2	24	4	31
4	60.0	30.5	29.5	34.0	31	7	41
5	75.0	25.8	34.2	39.4	39	11	50
6	90.0	24.0	36.0	41.6	47	14	56
7	105.0	25.8	34.2	39.4	55	18	58
8	120.0	30.5	29.5	34.0	63	22	56
9	135.0	36.4	23.6	27.2	71	25	52
10	150.0	42.4	17.6	20.4	79	27	47
11	165.0	47.6	12.4	14.3	86	28	43
12	180.0	52.0	8.0	9.3	94	29	38
13	195.0	55.2	4.8	5.5	102	28	34
14	210.0	57.4	2.6	3.0	110	27	30
15	225.0	58.7	1.3	1.5	118	25	26
16	240.0	59.4	0.6	0.7	126	22	22
17	255.0	59.7	0.3	0.3	134	18	18
18	270.0	59.8	0.2	0.2	141	14	15
19	285.0	59.7	0.3	0.3	149	11	11
20	300.0	59.4	0.6	0.7	157	7	8
21	315.0	58.7	1.3	1.5	165	4	6
22	330.0	57.4	2.6	3.0	173	2	5
23	345.0	55.2	4.8	5.5	181	0	6
24	360.0	52.0	8.0	9.3	188	0	9

## 48 steps
Input
	chord OD	120	mm
	brace OD	60	mm
	brace WT	5	mm
	psie=	60	deg
	offset	30	mm

Intermed	R2=	60	mm
	r1=	25	mm

					b	h= b+ c
48					brace	brace
steps	deg	x	y	To chord c	circumfer	to plate	to chord
0	0.0	52.0	8.0	9.3	0	0	9
1	7.5	49.9	10.1	11.6	4	0	12
2	15.0	47.6	12.4	14.3	8	0	15
3	22.5	45.1	14.9	17.2	12	1	18
4	30.0	42.4	17.6	20.4	16	2	22
5	37.5	39.4	20.6	23.7	20	3	27
6	45.0	36.4	23.6	27.2	24	4	31
7	52.5	33.4	26.6	30.7	27	6	36
8	60.0	30.5	29.5	34.0	31	7	41
9	67.5	27.9	32.1	37.0	35	9	46
10	75.0	25.8	34.2	39.4	39	11	50
11	82.5	24.5	35.5	41.0	43	13	54
12	90.0	24.0	36.0	41.6	47	14	56
13	97.5	24.5	35.5	41.0	51	16	57
14	105.0	25.8	34.2	39.4	55	18	58
15	112.5	27.9	32.1	37.0	59	20	57
16	120.0	30.5	29.5	34.0	63	22	56
17	127.5	33.4	26.6	30.7	67	23	54
18	135.0	36.4	23.6	27.2	71	25	52
19	142.5	39.4	20.6	23.7	75	26	50
20	150.0	42.4	17.6	20.4	79	27	47
21	157.5	45.1	14.9	17.2	82	28	45
22	165.0	47.6	12.4	14.3	86	28	43
23	172.5	49.9	10.1	11.6	90	29	40
24	180.0	52.0	8.0	9.3	94	29	38
25	187.5	53.7	6.3	7.3	98	29	36
26	195.0	55.2	4.8	5.5	102	28	34
27	202.5	56.4	3.6	4.1	106	28	32
28	210.0	57.4	2.6	3.0	110	27	30
29	217.5	58.2	1.8	2.1	114	26	28
30	225.0	58.7	1.3	1.5	118	25	26
31	232.5	59.1	0.9	1.0	122	23	24
32	240.0	59.4	0.6	0.7	126	22	22
33	247.5	59.6	0.4	0.5	130	20	20
34	255.0	59.7	0.3	0.3	134	18	18
35	262.5	59.8	0.2	0.3	137	16	17
36	270.0	59.8	0.2	0.2	141	14	15
37	277.5	59.8	0.2	0.3	145	13	13
38	285.0	59.7	0.3	0.3	149	11	11
39	292.5	59.6	0.4	0.5	153	9	9
40	300.0	59.4	0.6	0.7	157	7	8
41	307.5	59.1	0.9	1.0	161	6	7
42	315.0	58.7	1.3	1.5	165	4	6
43	322.5	58.2	1.8	2.1	169	3	5
44	330.0	57.4	2.6	3.0	173	2	5
45	337.5	56.4	3.6	4.1	177	1	5
46	345.0	55.2	4.8	5.5	181	0	6
47	352.5	53.7	6.3	7.3	185	0	7
48	360.0	52.0	8.0	9.3	188	0	9